## Sheet1
TB_ALL_INSTRUCTION
IP | JENIS INSTRUKSI | INSTRUKSI | OPCODE | DR/AD | SA | SB/OP/AD
0 | LOAD IMMEDIATE | r0 = 7 | "1001100" | "000" | X | "111"
1 | MOVE A | r1 = r0 | "0000000" | "001" | "000" | X
2 | INCREMENT | r0++ | "0000001" | "000" | "000" | X
3 | ADD | r2 = r0+r1 | "0000010" | "010" | "000" | "001"
4 | NOT | r3 = not r2 | "0001011" | "011" | "010" | X
5 | OR | r4 = r2 or r3 | "0001001" | "100" | "010" | "011"
6 | AND | r5 = r2 and r3 | "0001000" | "101" | "010" | "011"
7 | EXCLUSIVE OR | r6 = r3 xor r4 | "0001010" | "110" | "011" | "100"
8 | SUBTRACT | r7 = r1-r1 | "0000101" | "111" | "001" | "001"
9 | BRANCH ON ZERO | branch if r7 zero(PC + 5) | "1100000" | "000" | "111" | "101"
A | SHIFT LEFT | shl r7 | "0001110" | "111" | X | "111"
B | LOAD IMMEDIATE | r1 = 3 | "1001100" | "001" | X | "011"
C | SHIFT RIGHT | shr r7 | "0001101" | "111" | X | "111"
D | JUMP | jump (pc + 3) | "1110000" | X | "001" | X
E | DECREMENT | r7-- | "0000110" | "111" | "111" | X
F | BRANCH ON NEGATIVE | branch if r7 neg(PC - 5) | "1100001" | "111" | "111" | "011"
10 | MOVE B | r1 = r7 | "0001100" | "001" | X | "111"
11 | ADD IMMEDIATE | r1 = r1 + 2 | "1000010" | "001" | "001" | "010"
12 | STORE | m[r2] = r0 | "0100000" | x | "010" | "000"
13 | LOAD IMMEDIATE | r1 = m[r2] | "0010000" | "001" | "010" | x

## Sheet2
TB_LOOP_HITUNGDERET
IP | JENIS INSTRUKSI | INSTRUKSI | OPCODE | DR/AD | SA | SB/OP/AD
0 | LOAD IMMEDIATE | mov R0,#1 | "1001100" | "000" | X | "001"
1 | LOAD IMMEDIATE | mov r1,#7 | "1001100" | "001" | X | "111"
2 | LOAD IMMEDIATE | mov r2,#0 | "1001100" | "010" | X | "000"
3 | INCREMENT | label: inc R0 | "0000001" | "000" | "000" | X
4 | LOAD IMMEDIATE | mov r3,#0 | "1001100" | "011" | X | "000"
5 | ADD | add r2,r0 | "0000010" | "010" | "010" | "000"
6 | DECREMENT | dec r1 | "0000110" | "001" | "001" | X
7 | SUBTRACT | sub r3,r1 | "0000101" | "011" | "011" | "001"
8 | BRANCH ON NEGATIF | jn(r3) label | "1100001" | "111" | "011" | "011"
9 | LOAD IMMEDIATE | mov r3,#7 | "1001100" | "011" | X | "111"
A | STORE | mov [r3],r2 | "0100000" | X | "011" | "010"
2 + 3 + 4 + 5 + 6 + 7 + 8 = 35 = 23h